## Specification
Renk | Beyaz
Ekran | 23.8-inch
Çözünürlük | FHD (1920 x 1080) 16:9
Panel Teknolojisi | LCD
Parlaklık | 250nits
NTSC % | sRGB: 100%
Ekran Gövde Oranı | 88%
IPS Düzeyi | IPS-level Panel
Dokunmatik Ekran | Yok
İşlemci | AMD Ryzen™ 3 3250U Processor 2.6 GHz (4M Cache, up to 3.5 GHz, 2 cores)
DIMM Bellek | 8GB DDR4 SO-DIMM
Depolama | 1TB SATA 5400RPM 2.5" HDD 256GB M.2 NVMe™ PCIe® 3.0 SSD
Kablosuz | Wi-Fi 5(802.11ac)+Bluetooth 5.0 (Dual band) 1*1
Ön Kamera | 720p HD Kamera
Ses | Yerleşik dizi mikrofon Dahili hoparlör SonicMaster
AC Adaptörü | ø5.5, 90W AC Adapter, Output: 19V DC, 4.74A, 90W, Input: 100~240V AC 50/60Hz universal
Yan G/Ç Bağlantı Noktası | 1x Kensington Kilidi 1x 3.5mm combo audio jack 1x USB 2.0 Type-A
Arka G/Ç Bağlantı Noktası | 1x DC-in 1x HDMI in 1.4 1x HDMI out 1.4 4x USB 3.2 Gen 1 Type-A 1x RJ45 LAN jack for LAN insert (10 / 100 / 1000)
Boyut (GxYxD) | 54.0 x 40.9 x 4.8 ~ 16.5 cm
Ağırlık | 05.40 kg
Güvenlik | BIOS Önyükleme Kullanıcı Parola Koruması HDD Kullanıcı Parola Koruması ve Güvenliği McAfee LiveSafe™ 30 günlük deneme Kensington kilidi
Güvenilir Platform Modülü | Trusted Platform Module (Firmware TPM)
Yerleşik Uygulamalar | MyASUS (for all) ASUS Business Manager (for business PC) McAfee
Klavye & Mouse | Kablolu gümüş beyaz klavye//Kablolu optik fare